## NoiseGen
Reference | Quantity | Quantity x 3 | Value | Footprint | DigiKey# | Mfg# | Comments
BT1 | 1 | 3 | 9V | Custom | 36-1294-ND | 1294
C1 | 1 | 3 | 1nF | 0603 | 478-1215-1-ND | 06035C102KAT2A
C2 C5 C9 | 3 | 9 | 100pF | 0603 | 1276-2167-1-ND | CL10C101KB8NNNC
C3 C6 C7 | 3 | 9 | 100nF | 0603 | 311-1088-1-ND | CC0603KRX7R7BB104
C10 C4 C8 | 3 | 9 | 1uF | 0603 | 1276-1019-1-ND | CL10B105KO8NNNC
D1 | 1 | 3 | RED | 0603 | 732-4978-1-ND | 150060RS75000
J1 | 1 | 3 | CONN_01X02 | 0.1” Pin Header | N/A | N/A
J2 | 1 | 3 | SMA | SMA – Board Edge | J502-ND | 142-0701-801 | Alternate Parts for J2: Cinch Connectivity 142-0701-80, Amphenol 132289, Molex 0732511290
Q1 | 1 | 3 | BFR92 | SOT-23-5 | BFR92PE6327INCT-ND | BFR 92P E6327
R1 | 1 | 3 | 51R | 2010 | RMCF2010JT51R0CT-ND | RMCF2010JT51R0
R3 | 1 | 3 | 56R | 0603 | 311-56.0HRCT-ND | RC0603FR-0756RL
R2 R4 | 2 | 6 | 120R | 0603 | 311-120HRCT-ND | RC0603FR-07120RL
R5 | 1 | 3 | 680R | 0805 | RMCF0805JT680RCT-ND | RMCF0805JT680R
RV1 | 1 | 3 | 1k | Custom | 987-1015-1-ND | 23BR1KLFTR
SW1 | 1 | 3 | SPST | Custom | CWI333-ND | GF-123-0054
U1 U3 | 2 | 6 | MAX2650 | SOT-143-4 | MAX2650EUS+CT-ND | MAX2650EUS+T
U2 | 1 | 3 | AP2210 | SOT-23-5 | AP2210K-5.0TRG1DICT-ND | AP2210K-5.0TRG1
SCREW | 4 | 12 | M3/#4/#5 | N/A | N/A | N/A | For mounting BT1, purchased in a kit on Amazon
NUT | 4 | 12 | M3/#4/#5 | N/A | N/A | N/A | For mounting BT1, purchased in a kit on Amazon
BATTERY | 1 | 3 | 9V | N/A | P687-ND | 6LF22XWA/B | Standard 9V Battery